## Raw data
RAW DATA
| Velocity | Height | Strain rate | ¦γp dot¦ | Squeezing force | Mean squeezing stress
| mm s-1 | mm | s-1 | s-1 | N | kPa
ϕs,0 = 52% | 0.1 | 16.2 | 0.0061728 | 0.010692 | 0.6 | 0.30558
| 0.5 | 16.4 | 0.030488 | 0.052806 | 2 | 0.71301
| 1 | 16.8 | 0.059524 | 0.1031 | 3.4 | 1.426
| 5 | 18 | 0.27778 | 0.48113 | 14 | 6.8246
| 10 | 16 | 0.625 | 1.0825 | 27 | 13.4454
ϕs,0 = 58% | 0.1 | 18.5 | 0.0054054 | 0.0093624 | 3.2 | 1.6297
| 0.5 | 18 | 0.027778 | 0.048113 | 10 | 3.4632
| 1 | 18 | 0.055556 | 0.096225 | 17 | 7.0283
| 5 | 17.5 | 0.28571 | 0.49487 | 66 | 31.9838
| 10 | 18 | 0.55556 | 0.96225 | 88 | 43.1883
ϕs,0 = 61% | 0.1 | 18 | 0.0055556 | 0.0096225 | 5.4 | 2.7502
| 0.5 | 17.5 | 0.028571 | 0.049487 | 14 | 4.3799
| 1 | 18 | 0.055556 | 0.096225 | 25 | 9.9822
| 5 | 18.5 | 0.27027 | 0.46812 | 70 | 32.9005
| 10 | 18 | 0.55556 | 0.96225 | 132 | 64.4769
ERROR ANALYSIS
σ = squeezing force (F)/area = F/(volume (V)/height (h))=Fh/V. We assume V is accurate and h is measured to ±1 mm.
Δσ/σ = ((ΔF/F)2+(Δh/h)2)1/2
ΔF= | 0.1 | N
Δh= | 0.001 | m
¦γp dot¦=SQRT(A); A=(2V/h)2+(2V/2h)2+(2V/2h)2
∆¦γp dot¦/¦γp dot¦ = 0.5 ∆A/A
∆A = SQRT(∆B2+∆C2+∆D2)
B= | (2V/h)2
C= | (2V/2h)2
D= | (2V/2h)2
∆B/B= | 2*(∆E/E)
∆C/C= | 2*(∆F/F)
∆D/D= | 2*(∆G/G)
E= | 2V/h
F= | 2V/2h
G= | 2V/2h
∆E/E= | SQRT((ΔV/V)^2+(Δh/h)^2)
∆F/F= | SQRT((ΔV/V)^2+(Δh/h)^2)
∆G/G= | SQRT((ΔV/V)^2+(Δh/h)^2)
V= | variable
h= | variable
ΔV= | 1e-06
Δh= | 0.001
ERROR BARS
| Velocity | Height | Δ¦γp dot¦ | Δσ
| mm s-1 | mm
ϕs,0 = 52% | 0.1 | 15.2 | 0.00053619 | 0.054754
| 0.5 | 16.4 | 0.002278 | 0.056224
| 1 | 16.8 | 0.00434 | 0.094679
| 5 | 18 | 0.018901 | 0.38226
| 10 | 16 | 0.047842 | 0.84181
ϕs,0 = 58% | 0.1 | 18.5 | 0.00036392 | 0.10176
| 0.5 | 18 | 0.0018913 | 0.19549
| 1 | 18 | 0.0037807 | 0.39264
| 5 | 17.5 | 0.019996 | 1.8283
| 10 | 18 | 0.037801 | 2.3999
ϕs,0 = 61% | 0.1 | 18 | 0.00038408 | 0.16105
| 0.5 | 17.5 | 0.0020008 | 0.25223
| 1 | 18 | 0.0037807 | 0.556
| 5 | 18.5 | 0.017893 | 1.779
| 10 | 18 | 0.037801 | 3.5824